## Pipe Weight & Cost
Pipe OD (mm) | Type A (kg/m) | Type B (kg/m) | Type C (kg/m) | Cost (Rs/kg)
60.8 | 4.14 | 5.14 | 6.21 | 67
76.1 | 5.84 | 6.52 | 7.9 | 67
88.9 | 6.86 | 8.47 | 10.05 | 67
114.3 | 9.96 | 12.11 | 14.32 | 67
127 | 12.13 | 14.61 | 15.99 | 67
139.7 | 13.39 | 16.13 | 17.66 | 67
152.4 | 14.64 | 17.65 | 19.33 | 67
159 | 15.29 | 18.44 | 20.2 | 67
165 | 15.88 | 19.16 | 20.99 | 67

## Shaft Weight & Cost
Shaft Dia (mm) | Weight (kg/m) | Cost (Rs/kg)
20 | 2.47 | 62
25 | 3.85 | 62
30 | 5.55 | 62
35 | 7.55 | 62
40 | 9.87 | 62
45 | 12.48 | 62
50 | 15.41 | 62

## Bearing Prices
Bearing No | Shaft (mm) | China (Rs) | SKF (Rs) | FAG (Rs) | Timken (Rs)
6204 | 20 | 20 | 70 | 70 | 61
6304 | 20 | 30 | 97 | 89 | 85
420204 | 20 | - | - | 54 | -
6205 | 25 | 26 | 84 | 70 | 70
6305 | 25 | - | 178 | 124 | 124
420205 | 25 | - | - | 60 | -
6206 | 30 | 40 | 135 | 105 | 105
6306 | 30 | - | 216 | 177 | 177
420206 | 30 | - | - | 83 | -
6207 | 35 | - | 205 | 190 | 190
6307 | 35 | - | 342 | 225 | 216
6208 | 40 | - | 264 | 210 | 210
6308 | 40 | - | 320 | 275 | 275
6209 | 45 | - | 320 | 270 | 270
6309 | 45 | - | 520 | 400 | 400
6210 | 50 | - | 515 | 400 | 400
6310 | 50 | - | 1046 | 800 | 800

## Housing Prices
Housing/Bore | Price (Rs/pc)
56/47 | 21
72/47 | 22
72/52 | 24
84/47 | 23
84/52 | 25
84/62 | 28
108/47 | 33
108/52 | 35
108/62 | 45
108/72 | 50
108/80 | 55
121/47 | 42
121/52 | 45
121/62 | 50
121/72 | 57
121/80 | 68
133/47 | 45
133/52 | 50
133/62 | 55
133/72 | 60
133/80 | 65
133/90 | 70
146/47 | 52
146/52 | 57
146/62 | 60
146/72 | 65
146/80 | 70
146/90 | 80
153/47 | 55
153/52 | 58
153/62 | 60
153/72 | 65
153/80 | 70
153/90 | 80
153/100 | 90
159/52 | 65
159/62 | 70
159/72 | 75
159/80 | 80
159/90 | 100
159/100 | 120

## Seal Prices
Bearing No | Seal Cost (Rs/set)
6204 | 13
6304 | 18
420204 | 13
6205 | 18
6305 | 25
420205 | 18
6206 | 25
6306 | 40
420206 | 25
6207 | 40
6307 | 50
6208 | 50
6308 | 90
6209 | 90
6309 | 120
6210 | 120
6310 | 140

## Circlip Prices
Shaft Dia (mm) | Price (Rs/pc) | Qty per Roller
20 | 1 | 4
25 | 1.5 | 4
30 | 2 | 4
35 | 2.5 | 4
40 | 3 | 4
45 | 10 | 4
50 | 12 | 4

## Rubber Ring Costs
Pipe/Rubber | Weight (kg) | Price (Rs/ring)
60/90 | 0.15 | 16
60/114 | 0.35 | 20
76/114 | 0.23 | 20
76/127 | 0.3 | 22
76/140 | 0.35 | 30
89/127 | 0.245 | 32
89/140 | 0.3 | 36
89/152 | 0.4 | 42
114/139 | 0.275 | 35
114/152 | 0.3 | 40
114/165 | 0.43 | 47
114/190 | 0.55 | 72
127/165 | 0.35 | 55
127/190 | 0.5 | 68
139/165 | 0.3 | 54
139/190 | 0.45 | 63
152/190 | 0.4 | 65

## Locking Ring Prices
Pipe OD (mm) | Price (Rs/roller)
60 | 18
76 | 20
89 | 22
114 | 26
127 | 28
139 | 30
152 | 32
159 | 34
165 | 38

## Markup & Margins
Description | Value
Pipe Cost per kg | Rs.67
Shaft Cost per kg | Rs.62
Manufacturing Margin | 1.32x
Overhead Factor | 1.60x
Total Markup | 2.112x (1.32 × 1.60)
GST Rate | 18%
CGST (Same State) | 9%
SGST (Same State) | 9%
IGST (Different State) | 18%

## Pipe-Shaft Compatibility
Pipe OD (mm) | Compatible Shafts (mm)
60.8 | 20
76.1 | 20, 25
88.9 | 20, 25, 30
114.3 | 20, 25, 30, 35, 40
127 | 25, 30, 35, 40
139.7 | 30, 35, 40, 45
152.4 | 35, 40, 45, 50
159 | 35, 40, 45, 50
165 | 40, 45, 50