## Pipe Weight & Cost
Pipe OD (mm) | Display Code | Type A Thick (mm) | Type A Wt (kg/m) | Type B Thick (mm) | Type B Wt (kg/m) | Type C Thick (mm) | Type C Wt (kg/m) | Cost per kg (INR)
60.8 | 60 | 2.9 | 4.14 | 3.65 | 5.14 | 4.47 | 6.21 | 67
76.1 | 76 | 3.25 | 5.84 | 3.65 | 6.52 | 4.47 | 7.9 | 67
88.9 | 89 | 3.25 | 6.86 | 4.05 | 8.47 | 4.85 | 10.05 | 67
114.3 | 114 | 3.65 | 9.96 | 4.47 | 12.11 | 5.33 | 14.32 | 67
127 | 127 | 4 | 12.13 | 4.85 | 14.61 | 5.33 | 15.99 | 67
139.7 | 139 | 4 | 13.39 | 4.85 | 16.13 | 5.33 | 17.66 | 67
152.4 | 152 | 4 | 14.64 | 4.85 | 17.65 | 5.33 | 19.33 | 67
159 | 159 | 4 | 15.29 | 4.85 | 18.44 | 5.33 | 20.2 | 67
165 | 165 | 4 | 15.88 | 4.85 | 19.16 | 5.33 | 20.99 | 67

## Shaft Weight & Cost
Shaft Dia (mm) | Weight (kg/m) | Cost per kg (INR)
20 | 2.47 | 62
25 | 3.85 | 62
30 | 5.55 | 62
35 | 7.55 | 62
40 | 9.87 | 62
45 | 12.48 | 62
50 | 15.41 | 62

## Bearing Costs
Bearing No | Shaft Dia (mm) | China (INR) | SKF (INR) | FAG (INR) | Timken (INR)
6204 | 20 | 20 | 70 | 70 | 61
6304 | 20 | 30 | 97 | 89 | 85
420204 | 20 | - | - | 54 | -
6205 | 25 | 26 | 84 | 70 | 70
6305 | 25 | - | 178 | 124 | 124
420205 | 25 | - | - | 60 | -
6206 | 30 | 40 | 135 | 105 | 105
6306 | 30 | - | 216 | 177 | 177
420206 | 30 | - | - | 83 | -
6207 | 35 | - | 205 | 190 | 190
6307 | 35 | - | 342 | 225 | 216
6208 | 40 | - | 264 | 210 | 210
6308 | 40 | - | 320 | 275 | 275
6209 | 45 | - | 320 | 270 | 270
6309 | 45 | - | 520 | 400 | 400
6210 | 50 | - | 515 | 400 | 400
6310 | 50 | - | 1046 | 800 | 800

## Housing Costs
Housing (OD/Bore) | Pipe OD (mm) | Cost per pc (INR)
56/47 | 60.8 | 21
72/47 | 76.1 | 22
72/52 | 76.1 | 24
84/47 | 88.9 | 23
84/52 | 88.9 | 25
84/62 | 88.9 | 28
108/47 | 114.3 | 33
108/52 | 114.3 | 35
108/62 | 114.3 | 45
108/72 | 114.3 | 50
121/47 | 127 | 42
121/52 | 127 | 45
121/62 | 127 | 50
121/72 | 127 | 57
121/80 | 127 | 68
133/52 | 139.7 | 50
133/62 | 139.7 | 55
133/72 | 139.7 | 60
133/80 | 139.7 | 65
133/90 | 139.7 | 70
146/52 | 152.4 | 57
146/62 | 152.4 | 60
146/72 | 152.4 | 65
146/80 | 152.4 | 70
146/90 | 152.4 | 80
153/62 | 159 | 60
153/72 | 159 | 65
153/80 | 159 | 70
153/90 | 159 | 80
153/100 | 159 | 90
159/52 | 165 | 65
159/62 | 165 | 70
159/72 | 165 | 75
159/80 | 165 | 80
159/90 | 165 | 100
159/100 | 165 | 120

## Seal Costs
Bearing No | Shaft Dia (mm) | Seal Cost per set (INR)
6204 | 20 | 13
6304 | 20 | 18
420204 | 20 | 13
6205 | 25 | 18
6305 | 25 | 25
420205 | 25 | 18
6206 | 30 | 25
6306 | 30 | 40
420206 | 30 | 25
6207 | 35 | 40
6307 | 35 | 50
6208 | 40 | 50
6308 | 40 | 90
6209 | 45 | 90
6309 | 45 | 120
6210 | 50 | 120
6310 | 50 | 140

## Circlip Costs
Shaft Dia (mm) | Cost per pc (INR) | Qty per Roller
20 | 1 | 4
25 | 1.5 | 4
30 | 2 | 4
35 | 2.5 | 4
40 | 3 | 4
45 | 10 | 4
50 | 12 | 4

## Rubber Ring Costs
Pipe/Rubber (mm) | Pipe OD (mm) | Rubber OD (mm) | Cost per ring (INR) | Ring Thickness (mm)
60/90 | 60 | 90 | 16 | 35
60/114 | 60 | 114 | 20 | 35
76/114 | 76 | 114 | 20 | 35
76/127 | 76 | 127 | 22 | 35
76/140 | 76 | 140 | 30 | 35
89/127 | 89 | 127 | 32 | 35
89/140 | 89 | 140 | 36 | 35
89/152 | 89 | 152 | 42 | 35
114/139 | 114 | 139 | 35 | 35
114/152 | 114 | 152 | 40 | 35
114/165 | 114 | 165 | 47 | 35
114/190 | 114 | 190 | 72 | 35
127/165 | 127 | 165 | 55 | 35
127/190 | 127 | 190 | 68 | 35
139/165 | 139 | 165 | 54 | 35
139/190 | 139 | 190 | 63 | 35
152/190 | 152 | 190 | 65 | 35

## Locking Ring Costs
Pipe OD (mm) | Cost per roller (INR)
60 | 18
76 | 20
89 | 22
114 | 26
127 | 28
139 | 30
152 | 32
159 | 34
165 | 38

## Cost Summary
Item | Unit | Current Rate (INR)
Pipe (all diameters) | per kg | 67
Shaft (all diameters) | per kg | 62
Pricing Formula
Layout Cost | % | 32%
Profit Margin | % | 60%
Final Multiplier |  | 2.112 (1.32 × 1.60)
Component Quantities per Roller
Shaft | pcs | 1
Bearings | pcs | 2
Housing | pcs | 2
Seal Sets | sets | 2
Circlips | pcs | 4